## Temperature
C/O = 0.7 |  |  |  | C/O = 0.767 |  |  |  | C/O = 0.78
Simulated profiles |  | Bladh et al. 2011 |  | Simulated profiles |  | Brackmann et al. 2002 |  | Simulated profiles |  | De Iuliis et al. 2012
(Suggested to be imposed) |  |  |  | (Suggested to be imposed) |  | vib-CARS |  | (Suggested to be imposed) |  | Maffi et al. 2011
h [m] | T [K] | h [m] | T [K] | h [m] | T [K] | h [m] | T [K] | h [m] | T [K] | h [m] | T [K]
0 | 298 | 0.007 | 1743.487 | 0 | 298 | 0.0016915 | 1707.8517 | 0 | 298 | 0.0001 | 880.4094
7.4825e-06 | 304.2585 | 0.008 | 1736.4729 | 8.6835e-06 | 301.0517 | 0.0018783 | 1764.1549 | 8.6835e-06 | 302.3802 | 0.0002 | 934.5029
1.4981e-05 | 310.5957 | 0.009 | 1729.4589 | 1.7388e-05 | 304.2104 | 0.0021002 | 1770.3163 | 1.7388e-05 | 306.8561 | 0.0003 | 985.6725
2.2607e-05 | 317.1074 | 0.01 | 1715.4309 | 2.6265e-05 | 307.5354 | 0.0023103 | 1775.2301 | 2.6265e-05 | 311.5075 | 0.0004 | 1039.7661
3.0676e-05 | 324.0693 | 0.011 | 1701.4028 | 3.5768e-05 | 311.213 | 0.0025088 | 1776.39 | 3.5768e-05 | 316.5845 | 0.0005 | 1090.9357
3.9674e-05 | 331.9183 | 0.012 | 1666.3327 | 4.6757e-05 | 315.6191 | 0.0027306 | 1796.3359 | 4.6757e-05 | 322.5794 | 0.0006 | 1159.6491
5.004e-05 | 341.0731 | 0.013 | 1638.2766 | 6.0016e-05 | 321.1574 | 0.002859 | 1802.5412 | 6.0016e-05 | 329.9889 | 0.0007 | 1215.2047
6.1903e-05 | 351.6925 | 0.014 | 1610.2204 | 7.5615e-05 | 327.9888 | 0.0030691 | 1808.7081 | 7.5615e-05 | 338.9511 | 0.0008 | 1257.6023
7.5039e-05 | 363.627 | 0.015 | 1547.0942 | 9.3044e-05 | 336.032 | 0.003291 | 1817.3758 | 9.3044e-05 | 349.2758 | 0.0009 | 1305.848
8.9114e-05 | 376.6173 | 0.016 | 1462.9259 | 0.00011161 | 345.0808 | 0.0035011 | 1805.9989 | 0.00011161 | 360.628 | 0.001 | 1371.6374
0.00010384 | 390.4227 | 0.017 | 1385.7715 | 0.00013068 | 354.9057 | 0.0036879 | 1823.4549 | 0.00013068 | 372.6729 | 0.0012 | 1437.4269
0.00011897 | 404.8416 |  |  | 0.00014992 | 365.3611 | 0.0046919 | 1827.9956 | 0.00014992 | 385.2059 | 0.0014 | 1491.5205
0.00013437 | 419.7531 |  |  | 0.00016925 | 376.4246 | 0.0056843 | 1833.795 | 0.00016925 | 398.1845 | 0.0016 | 1541.2281
0.00015002 | 435.1489 |  |  | 0.00018878 | 388.1682 | 0.0076806 | 1829.0974 | 0.00018878 | 411.6786 | 0.0018 | 1588.0117
0.000166 | 451.1024 |  |  | 0.00020857 | 400.6463 | 0.0096887 | 1795.5724 | 0.00020857 | 425.7341 | 0.002 | 1645.0292
0.00018233 | 467.6588 |  |  | 0.00022842 | 413.7614 | 0.011708 | 1765.8012 | 0.00022842 | 440.2287 | 0.0025 | 1674.269
0.00019892 | 484.726 |  |  | 0.00024801 | 427.2803 |  |  | 0.00024801 | 454.9037 | 0.003 | 1700.5848
0.00021555 | 502.101 |  |  | 0.0002671 | 441.0039 |  |  | 0.0002671 | 469.5547 | 0.0035 | 1683.0409
0.00023209 | 519.6134 |  |  | 0.00028566 | 454.8651 | Brackmann et al. 2002 |  | 0.00028566 | 484.1268 | 0.004 | 1699.1228
0.00024849 | 537.2172 |  |  | 0.00030378 | 468.8861 | rot-CARS |  | 0.00030378 | 498.6591 | 0.005 | 1728.3626
0.0002648 | 554.9532 |  |  | 0.00032157 | 483.1193 |  |  | 0.00032157 | 513.2179 | 0.006 | 1712.2807
0.00028106 | 572.8682 |  |  | 0.00033914 | 497.6249 | h [m] | T [K] | 0.00033914 | 527.8732 | 0.007 | 1719.5906
0.00029732 | 590.9867 |  |  | 0.00035658 | 512.4628 | 0.0016915 | 1646.4482 | 0.00035658 | 542.6914 | 0.008 | 1703.5088
0.00031357 | 609.3187 |  |  | 0.00037397 | 527.6813 | 0.00189 | 1727.8086 | 0.00037397 | 557.7235 | 0.009 | 1683.0409
0.00032983 | 627.881 |  |  | 0.00039134 | 543.311 | 0.0021002 | 1730.2161 | 0.00039134 | 573.0017 | 0.01 | 1678
0.00034616 | 646.7205 |  |  | 0.00040872 | 559.3754 | 0.0024971 | 1746.3203 | 0.00040872 | 588.5499 | 0.011 | 1664
0.00036263 | 665.934 |  |  | 0.00042618 | 575.9175 | 0.0030925 | 1774.8625 | 0.00042618 | 604.4099 | 0.012 | 1649
0.00037938 | 685.6799 |  |  | 0.0004438 | 593.032 | 0.0035011 | 1760.8861 | 0.0004438 | 620.6708 | 0.013 | 1632
0.00039659 | 706.1831 |  |  | 0.00046174 | 610.888 | 0.0037113 | 1733.2184 | 0.00046174 | 637.489 | 0.014 | 1615
0.00041449 | 727.741 |  |  | 0.00048025 | 629.741 | 0.0046919 | 1779.1235 | 0.00048025 | 655.0963
0.00043338 | 750.7226 |  |  | 0.00049961 | 649.9395 | 0.0056843 | 1736.0506 | 0.00049961 | 673.8032
0.00045357 | 775.5585 |  |  | 0.00052019 | 671.9305 | 0.0076806 | 1738.8719 | 0.00052019 | 694.0013
0.00047541 | 802.7182 |  |  | 0.00054242 | 696.2713 | 0.009677 | 1729.1618 | 0.00054242 | 716.1705
0.00049914 | 832.5584 |  |  | 0.00056673 | 723.5775 | 0.011697 | 1685.6062 | 0.00056673 | 740.8281
0.00052456 | 864.8765 |  |  | 0.00059336 | 754.2722 |  |  | 0.00059336 | 768.3048
0.0005509 | 898.7124 |  |  | 0.00062195 | 788.1242 |  |  | 0.00062195 | 798.3448
0.0005773 | 932.939 |  |  | 0.00065152 | 824.0531 |  |  | 0.00065152 | 829.9634
0.00060326 | 966.8673 |  |  | 0.00068098 | 860.7091 |  |  | 0.00068098 | 861.9787
0.00062864 | 1000.239 |  |  | 0.0007097 | 897.231 |  |  | 0.0007097 | 893.6681
0.00065344 | 1032.965 |  |  | 0.00073755 | 933.2982 |  |  | 0.00073755 | 924.79
0.0006777 | 1065.029 |  |  | 0.00076454 | 968.7941 |  |  | 0.00076454 | 955.2786
0.00070154 | 1096.481 |  |  | 0.00079073 | 1003.677 |  |  | 0.00079073 | 985.131
0.00072507 | 1127.382 |  |  | 0.00081623 | 1037.964 |  |  | 0.00081623 | 1014.406
0.00074838 | 1157.77 |  |  | 0.00084119 | 1071.709 |  |  | 0.00084119 | 1043.183
0.00077157 | 1187.653 |  |  | 0.00086573 | 1104.956 |  |  | 0.00086573 | 1071.528
0.00079469 | 1216.997 |  |  | 0.00088994 | 1137.697 |  |  | 0.00088994 | 1099.469
0.00081779 | 1245.726 |  |  | 0.00091388 | 1169.893 |  |  | 0.00091388 | 1127.012
0.0008409 | 1273.729 |  |  | 0.00093763 | 1201.492 |  |  | 0.00093763 | 1154.156
0.00086399 | 1300.866 |  |  | 0.00096125 | 1232.416 |  |  | 0.00096125 | 1180.881
0.000887 | 1326.935 |  |  | 0.00098475 | 1262.526 |  |  | 0.00098475 | 1207.111
0.00090976 | 1351.647 |  |  | 0.0010081 | 1291.598 |  |  | 0.0010081 | 1232.694
0.000932 | 1374.718 |  |  | 0.0010312 | 1319.341 |  |  | 0.0010312 | 1257.398
0.0009536 | 1396.025 |  |  | 0.0010538 | 1345.43 |  |  | 0.0010538 | 1280.941
0.00097455 | 1415.656 |  |  | 0.0010757 | 1369.608 |  |  | 0.0010757 | 1303.068
0.00099501 | 1433.815 |  |  | 0.0010969 | 1391.841 |  |  | 0.0010969 | 1323.71
0.0010151 | 1450.709 |  |  | 0.0011174 | 1412.288 |  |  | 0.0011174 | 1342.962
0.001035 | 1466.505 |  |  | 0.0011374 | 1431.163 |  |  | 0.0011374 | 1360.978
0.0010548 | 1481.335 |  |  | 0.0011571 | 1448.661 |  |  | 0.0011571 | 1377.899
0.0010745 | 1495.292 |  |  | 0.0011765 | 1464.95 |  |  | 0.0011765 | 1393.844
0.0010943 | 1508.445 |  |  | 0.0011957 | 1480.164 |  |  | 0.0011957 | 1408.907
0.001114 | 1520.851 |  |  | 0.0012149 | 1494.415 |  |  | 0.0012149 | 1423.164
0.0011339 | 1532.58 |  |  | 0.001234 | 1507.789 |  |  | 0.001234 | 1436.671
0.0011539 | 1543.717 |  |  | 0.0012531 | 1520.355 |  |  | 0.0012531 | 1449.468
0.0011743 | 1554.358 |  |  | 0.0012722 | 1532.174 |  |  | 0.0012722 | 1461.595
0.0011951 | 1564.598 |  |  | 0.0012914 | 1543.312 |  |  | 0.0012914 | 1473.097
0.0012166 | 1574.52 |  |  | 0.0013108 | 1553.845 |  |  | 0.0013108 | 1484.032
0.0012389 | 1584.18 |  |  | 0.0013304 | 1563.866 |  |  | 0.0013304 | 1494.485
0.0012622 | 1593.61 |  |  | 0.0013504 | 1573.464 |  |  | 0.0013504 | 1504.532
0.0012866 | 1602.832 |  |  | 0.0013709 | 1582.693 |  |  | 0.0013709 | 1514.222
0.0013122 | 1611.868 |  |  | 0.001392 | 1591.594 |  |  | 0.001392 | 1523.586
0.0013393 | 1620.73 |  |  | 0.0014139 | 1600.244 |  |  | 0.0014139 | 1532.696
0.0013679 | 1629.415 |  |  | 0.0014368 | 1608.711 |  |  | 0.0014368 | 1541.619
0.0013982 | 1637.901 |  |  | 0.0014608 | 1616.984 |  |  | 0.0014608 | 1550.335
0.0014301 | 1646.165 |  |  | 0.001486 | 1625.047 |  |  | 0.001486 | 1558.821
0.0014637 | 1654.185 |  |  | 0.0015124 | 1632.958 |  |  | 0.0015124 | 1567.133
0.0014993 | 1661.948 |  |  | 0.0015406 | 1640.756 |  |  | 0.0015406 | 1575.307
0.0015368 | 1669.445 |  |  | 0.0015702 | 1648.378 |  |  | 0.0015702 | 1583.274
0.0015766 | 1676.681 |  |  | 0.0016014 | 1655.795 |  |  | 0.0016014 | 1591.003
0.0016188 | 1683.667 |  |  | 0.0016345 | 1663.046 |  |  | 0.0016345 | 1598.535
0.001664 | 1690.414 |  |  | 0.0016694 | 1670.121 |  |  | 0.0016694 | 1605.86
0.0017125 | 1696.931 |  |  | 0.0017062 | 1676.955 |  |  | 0.0017062 | 1612.916
0.0017648 | 1703.211 |  |  | 0.001745 | 1683.565 |  |  | 0.001745 | 1619.725
0.0018214 | 1709.238 |  |  | 0.0017862 | 1689.993 |  |  | 0.0017862 | 1626.337
0.0018828 | 1714.987 |  |  | 0.0018298 | 1696.197 |  |  | 0.0018298 | 1632.716
0.0019494 | 1720.432 |  |  | 0.0018759 | 1702.156 |  |  | 0.0018759 | 1638.848
0.0020217 | 1725.548 |  |  | 0.001925 | 1707.916 |  |  | 0.001925 | 1644.788
0.0021004 | 1730.315 |  |  | 0.0019775 | 1713.463 |  |  | 0.0019775 | 1650.53
0.0021861 | 1734.714 |  |  | 0.0020333 | 1718.758 |  |  | 0.0020333 | 1656.039
0.0022796 | 1738.73 |  |  | 0.0020932 | 1723.829 |  |  | 0.0020932 | 1661.352
0.0023815 | 1742.353 |  |  | 0.0021576 | 1728.672 |  |  | 0.0021576 | 1666.47
0.0024929 | 1745.577 |  |  | 0.0022265 | 1733.241 |  |  | 0.0022265 | 1671.35
0.0026142 | 1748.388 |  |  | 0.0023009 | 1737.561 |  |  | 0.0023009 | 1676.02
0.002745 | 1750.765 |  |  | 0.0023816 | 1741.629 |  |  | 0.0023816 | 1680.481
0.002884 | 1752.708 |  |  | 0.0024683 | 1745.392 |  |  | 0.0024683 | 1684.674
0.0030303 | 1754.237 |  |  | 0.0025619 | 1748.857 |  |  | 0.0025619 | 1688.606
0.0031827 | 1755.387 |  |  | 0.0026634 | 1752.026 |  |  | 0.0026634 | 1692.276
0.0033407 | 1756.199 |  |  | 0.002772 | 1754.85 |  |  | 0.002772 | 1695.623
0.0035039 | 1756.715 |  |  | 0.0028865 | 1757.307 |  |  | 0.0028865 | 1698.612
0.0036724 | 1756.972 |  |  | 0.003007 | 1759.414 |  |  | 0.003007 | 1701.251
0.0038458 | 1756.998 |  |  | 0.0031333 | 1761.187 |  |  | 0.0031333 | 1703.551
0.0040238 | 1756.823 |  |  | 0.0032649 | 1762.643 |  |  | 0.0032649 | 1705.518
0.004206 | 1756.471 |  |  | 0.0034011 | 1763.804 |  |  | 0.0034011 | 1707.169
0.0043928 | 1755.959 |  |  | 0.0035421 | 1764.698 |  |  | 0.0035421 | 1708.528
0.0045843 | 1755.305 |  |  | 0.0036879 | 1765.349 |  |  | 0.0036879 | 1709.616
0.0047804 | 1754.521 |  |  | 0.0038386 | 1765.778 |  |  | 0.0038386 | 1710.452
0.0049805 | 1753.622 |  |  | 0.0039944 | 1766.004 |  |  | 0.0039944 | 1711.055
0.0051845 | 1752.62 |  |  | 0.0041552 | 1766.043 |  |  | 0.0041552 | 1711.436
0.0053925 | 1751.521 |  |  | 0.0043203 | 1765.91 |  |  | 0.0043203 | 1711.609
0.0056051 | 1750.33 |  |  | 0.0044892 | 1765.62 |  |  | 0.0044892 | 1711.588
0.0058221 | 1749.053 |  |  | 0.0046621 | 1765.186 |  |  | 0.0046621 | 1711.385
0.006043 | 1747.698 |  |  | 0.0048394 | 1764.619 |  |  | 0.0048394 | 1711.011
0.006268 | 1746.267 |  |  | 0.0050214 | 1763.924 |  |  | 0.0050214 | 1710.472
0.0064971 | 1744.764 |  |  | 0.0052083 | 1763.108 |  |  | 0.0052083 | 1709.775
0.0067306 | 1743.189 |  |  | 0.0053999 | 1762.176 |  |  | 0.0053999 | 1708.925
0.0069683 | 1741.545 |  |  | 0.0055963 | 1761.134 |  |  | 0.0055963 | 1707.927
0.0072099 | 1739.837 |  |  | 0.0057971 | 1759.987 |  |  | 0.0057971 | 1706.785
0.0074552 | 1738.065 |  |  | 0.0060021 | 1758.738 |  |  | 0.0060021 | 1705.505
0.0077041 | 1736.233 |  |  | 0.0062107 | 1757.395 |  |  | 0.0062107 | 1704.095
0.0079566 | 1734.34 |  |  | 0.0064226 | 1755.96 |  |  | 0.0064226 | 1702.558
0.0082125 | 1732.388 |  |  | 0.006638 | 1754.435 |  |  | 0.006638 | 1700.898
0.0084719 | 1730.376 |  |  | 0.0068572 | 1752.819 |  |  | 0.0068572 | 1699.114
0.008735 | 1728.303 |  |  | 0.0070799 | 1751.112 |  |  | 0.0070799 | 1697.208
0.009002 | 1726.167 |  |  | 0.0073063 | 1749.315 |  |  | 0.0073063 | 1695.182
0.0092732 | 1723.967 |  |  | 0.0075367 | 1747.422 |  |  | 0.0075367 | 1693.031
0.0095485 | 1721.699 |  |  | 0.0077718 | 1745.428 |  |  | 0.0077718 | 1690.749
0.0098283 | 1719.362 |  |  | 0.008012 | 1743.327 |  |  | 0.008012 | 1688.334
0.010112 | 1716.956 |  |  | 0.0082572 | 1741.116 |  |  | 0.0082572 | 1685.782
0.010401 | 1714.48 |  |  | 0.0085072 | 1738.797 |  |  | 0.0085072 | 1683.096
0.010693 | 1711.938 |  |  | 0.0087612 | 1736.373 |  |  | 0.0087612 | 1680.284
0.010989 | 1709.329 |  |  | 0.0090187 | 1733.85 |  |  | 0.0090187 | 1677.352
0.011289 | 1706.652 |  |  | 0.0092796 | 1731.224 |  |  | 0.0092796 | 1674.299
0.011593 | 1703.904 |  |  | 0.0095456 | 1728.48 |  |  | 0.0095456 | 1671.11
0.011902 | 1701.081 |  |  | 0.0098182 | 1725.597 |  |  | 0.0098182 | 1667.762
0.012215 | 1698.179 |  |  | 0.010098 | 1722.562 |  |  | 0.010098 | 1664.243
0.012533 | 1695.2 |  |  | 0.010386 | 1719.374 |  |  | 0.010386 | 1660.555
0.012856 | 1692.147 |  |  | 0.01068 | 1716.041 |  |  | 0.01068 | 1656.709
0.013182 | 1689.026 |  |  | 0.010979 | 1712.576 |  |  | 0.010979 | 1652.721
0.013511 | 1685.839 |  |  | 0.011281 | 1708.992 |  |  | 0.011281 | 1648.61
0.013844 | 1682.584 |  |  | 0.011587 | 1705.296 |  |  | 0.011587 | 1644.388
0.014181 | 1679.257 |  |  | 0.011897 | 1701.488 |  |  | 0.011897 | 1640.054
0.014522 | 1675.864 |  |  | 0.01221 | 1697.557 |  |  | 0.01221 | 1635.599
0.014865 | 1672.408 |  |  | 0.01253 | 1693.486 |  |  | 0.01253 | 1631.006
0.015212 | 1668.891 |  |  | 0.012856 | 1689.254 |  |  | 0.012856 | 1626.254
0.015562 | 1665.311 |  |  | 0.013192 | 1684.841 |  |  | 0.013192 | 1621.324
0.015916 | 1661.665 |  |  | 0.013536 | 1680.246 |  |  | 0.013536 | 1616.215
0.016274 | 1657.953 |  |  | 0.013888 | 1675.486 |  |  | 0.013888 | 1610.95
0.016636 | 1654.177 |  |  | 0.014247 | 1670.584 |  |  | 0.014247 | 1605.557
0.017 | 1650.348 |  |  | 0.01461 | 1665.55 |  |  | 0.01461 | 1600.048
0.017367 | 1646.474 |  |  | 0.01498 | 1660.382 |  |  | 0.01498 | 1594.422
0.017736 | 1642.555 |  |  | 0.015356 | 1655.079 |  |  | 0.015356 | 1588.68
0.018108 | 1638.579 |  |  | 0.015738 | 1649.648 |  |  | 0.015738 | 1582.831
0.018485 | 1634.54 |  |  | 0.016125 | 1644.103 |  |  | 0.016125 | 1576.889
0.018865 | 1630.442 |  |  | 0.016518 | 1638.452 |  |  | 0.016518 | 1570.866
0.019249 | 1626.296 |  |  | 0.016915 | 1632.712 |  |  | 0.016915 | 1564.776
0.019635 | 1622.115 |  |  | 0.017315 | 1626.897 |  |  | 0.017315 | 1558.639
0.020022 | 1617.909 |  |  | 0.01772 | 1621.008 |  |  | 0.01772 | 1552.451
0.02041 | 1613.683 |  |  | 0.01813 | 1615.026 |  |  | 0.01813 | 1546.195
0.0208 | 1609.434 |  |  | 0.018547 | 1608.942 |  |  | 0.018547 | 1539.86
0.021193 | 1605.146 |  |  | 0.01897 | 1602.779 |  |  | 0.01897 | 1533.469
0.021589 | 1600.808 |  |  | 0.019395 | 1596.579 |  |  | 0.019395 | 1527.067
0.021991 | 1596.419 |  |  | 0.019821 | 1590.391 |  |  | 0.019821 | 1520.7
0.022396 | 1591.993 |  |  | 0.020245 | 1584.237 |  |  | 0.020245 | 1514.392
0.022802 | 1587.548 |  |  | 0.020668 | 1578.116 |  |  | 0.020668 | 1508.138
0.02321 | 1583.092 |  |  | 0.021093 | 1572.008 |  |  | 0.021093 | 1501.917
0.023619 | 1578.633 |  |  | 0.02152 | 1565.89 |  |  | 0.02152 | 1495.703
0.024028 | 1574.168 |  |  | 0.021951 | 1559.738 |  |  | 0.021951 | 1489.473
0.02444 | 1569.69 |  |  | 0.022388 | 1553.546 |  |  | 0.022388 | 1483.218
0.024854 | 1565.188 |  |  | 0.022831 | 1547.306 |  |  | 0.022831 | 1476.93
0.025272 | 1560.661 |  |  | 0.023281 | 1541.002 |  |  | 0.023281 | 1470.592
0.025693 | 1556.117 |  |  | 0.023739 | 1534.643 |  |  | 0.023739 | 1464.213
0.026116 | 1551.562 |  |  | 0.024201 | 1528.275 |  |  | 0.024201 | 1457.836
0.02654 | 1546.999 |  |  | 0.024665 | 1521.936 |  |  | 0.024665 | 1451.501
0.026967 | 1542.435 |  |  | 0.02513 | 1515.633 |  |  | 0.02513 | 1445.212
0.027394 | 1537.875 |  |  | 0.025597 | 1509.353 |  |  | 0.025597 | 1438.954
0.027822 | 1533.33 |  |  | 0.026067 | 1503.099 |  |  | 0.026067 | 1432.732
0.028249 | 1528.812 |  |  | 0.026538 | 1496.894 |  |  | 0.026538 | 1426.564
0.028675 | 1524.329 |  |  | 0.027009 | 1490.749 |  |  | 0.027009 | 1420.464
0.029099 | 1519.88 |  |  | 0.02748 | 1484.654 |  |  | 0.02748 | 1414.419
0.029523 | 1515.458 |  |  | 0.027955 | 1478.579 |  |  | 0.027955 | 1408.399
0.029946 | 1511.057 |  |  | 0.028435 | 1472.491 |  |  | 0.028435 | 1402.372
0.030371 | 1506.668 |  |  | 0.028923 | 1466.38 |  |  | 0.028923 | 1396.325
0.030797 | 1502.28 |  |  | 0.029417 | 1460.256 |  |  | 0.029417 | 1390.268
0.031227 | 1497.876 |  |  | 0.029916 | 1454.126 |  |  | 0.029916 | 1384.209
0.031662 | 1493.457 |  |  | 0.030422 | 1447.993 |  |  | 0.030422 | 1378.151
0.032099 | 1489.034 |  |  | 0.030932 | 1441.876 |  |  | 0.030932 | 1372.11
0.032537 | 1484.617 |  |  | 0.031444 | 1435.799 |  |  | 0.031444 | 1366.112
0.032978 | 1480.208 |  |  | 0.031958 | 1429.774 |  |  | 0.031958 | 1360.165
0.03342 | 1475.811 |  |  | 0.032474 | 1423.792 |  |  | 0.032474 | 1354.263
0.033863 | 1471.426 |  |  | 0.032993 | 1417.849 |  |  | 0.032993 | 1348.401
0.034309 | 1467.048 |  |  | 0.033512 | 1411.961 |  |  | 0.033512 | 1342.594
0.034756 | 1462.68 |  |  | 0.034031 | 1406.155 |  |  | 0.034031 | 1336.869
0.035204 | 1458.341 |  |  | 0.034547 | 1400.445 |  |  | 0.034547 | 1331.241
0.035649 | 1454.059 |  |  | 0.03506 | 1394.827 |  |  | 0.03506 | 1325.706
0.03609 | 1449.85 |  |  | 0.035572 | 1389.288 |  |  | 0.035572 | 1320.252
0.036528 | 1445.715 |  |  | 0.036083 | 1383.819 |  |  | 0.036083 | 1314.876
0.036965 | 1441.651 |  |  | 0.036593 | 1378.437 |  |  | 0.036593 | 1309.597
0.037401 | 1437.674 |  |  | 0.037099 | 1373.182 |  |  | 0.037099 | 1304.467
0.037836 | 1433.827 |  |  | 0.037597 | 1368.118 |  |  | 0.037597 | 1299.56
0.03827 | 1430.187 |  |  | 0.038086 | 1363.314 |  |  | 0.038086 | 1294.964
0.038703 | 1426.886 |  |  | 0.038567 | 1358.877 |  |  | 0.038567 | 1290.804
0.039135 | 1424.156 |  |  | 0.039045 | 1355.056 |  |  | 0.039045 | 1287.326
0.039568 | 1422.416 |  |  | 0.039523 | 1352.459 |  |  | 0.039523 | 1285.061
0.04 | 1422.416 |  |  | 0.04 | 1352.459 |  |  | 0.04 | 1285.061

## Volume fraction
C/O = 0.7 | [5 empty] | C/O = 0.767 | [5 empty] | C/O = 0.78
Zerbs et al. 2009 |  |  |  | Hadef et al. 2010 |  | Zerbs et al. 2009 |  |  |  | Hadef et al. 2010 |  | De Iuliis et al. 2012
Laser extinction |  |  |  | LII |  | Laser extinction |  |  |  | LII |  | Laser extinction
h [m] | 532 nm | 632 nm | 1064 nm | h [m] | fv | h [m] | 532 nm | 632 nm | 1064 nm | h [m] | fv | h [m] | fv
0.004 | 4.0124e-08 | 5.1245e-08 | 3.5891e-09 | 0.0064974 | 3.4578e-09 | 0.002 |  | 4.1185e-08 |  | 0.0064815 | 4.1494e-09 | 0.005 | 1.4925e-09
0.006 | 7.2365e-08 | 5.8069e-08 | 1.6238e-08 | 0.0069104 | 4.8409e-09 | 0.004 | 6.8202e-08 | 5.7579e-08 | 4.4588e-09 | 0.0069102 | 1.0373e-08 | 0.006 | 4.1045e-09
0.008 | 1.009e-07 | 6.5423e-08 | 2.4652e-08 | 0.0073553 | 4.8409e-09 | 0.006 | 7.9874e-08 | 9.286e-08 | 1.3772e-08 | 0.0073391 | 1.1757e-08 | 0.007 | 1.2687e-08
0.01 | 1.6438e-07 | 8.2308e-08 | 4.0477e-08 | 0.0077524 | 6.9156e-09 | 0.008 | 1.6001e-07 | 1.4349e-07 | 4.4331e-08 | 0.0077679 | 1.5906e-08 | 0.008 | 2.5e-08
0.012 | 1.9556e-07 | 1.299e-07 | 6.5835e-08 | 0.0081813 | 8.2988e-09 | 0.01 | 2.6376e-07 | 2.4251e-07 | 1.103e-07 | 0.0081964 | 2.4205e-08 | 0.009 | 4.6642e-08
0.014 | 2.4051e-07 | 1.4149e-07 | 9.1721e-08 | 0.0086102 | 1.0373e-08 | 0.012 | 3.6278e-07 | 3.0849e-07 | 1.81e-07 | 0.0086094 | 2.7663e-08 | 0.01 | 7.3507e-08
0.016 | 2.6163e-07 | 1.7426e-07 | 1.2237e-07 | 0.0090231 | 1.4523e-08 | 0.014 | 4.5827e-07 | 3.9099e-07 | 2.9065e-07 | 0.0090221 | 3.5961e-08 | 0.011 | 1.0373e-07
0.018 | 2.9705e-07 | 1.8374e-07 | 1.7632e-07 | 0.009452 | 1.5214e-08 | 0.016 | 5.266e-07 | 4.4397e-07 | 3.7669e-07 | 0.0094505 | 4.7718e-08 | 0.012 | 1.3396e-07
|  |  |  | 0.0098808 | 1.8672e-08 | 0.018 | 6.1855e-07 | 5.253e-07 | 4.3794e-07 | 0.0098792 | 5.325e-08 | 0.013 | 1.5821e-07
Axelsson et al. 2000 |  |  |  | 0.010294 | 2.213e-08 |  |  |  |  | 0.010292 | 6.9156e-08 | 0.014 | 1.7836e-07
Laser extinction |  |  |  | 0.010722 | 2.9046e-08 | Axelsson et al. 2000 |  |  |  | 0.01072 | 7.8838e-08
|  |  |  | 0.011135 | 3.3195e-08 | Laser extinction |  |  |  | 0.011133 | 8.6445e-08
h [m] | fv (532) |  |  | 0.011564 | 3.6653e-08 |  |  |  |  | 0.011561 | 9.6819e-08
0.005 | 2.7723e-08 |  |  | 0.011993 | 3.9419e-08 | h [m] | fv (532) |  |  | 0.011974 | 1.0719e-07
0.006 | 7.6892e-09 |  |  | 0.01239 | 4.3568e-08 | 0.005 | 1.3204e-08 |  |  | 0.012386 | 1.1618e-07
0.007 | 4.5731e-08 |  |  | 0.012819 | 4.7026e-08 | 0.006 | 5.1251e-08 |  |  | 0.012815 | 1.2863e-07
0.008 | 3.7313e-08 |  |  | 0.013232 | 5.2559e-08 | 0.007 | 9.6548e-08 |  |  | 0.013244 | 1.2656e-07
0.009 | 7.2446e-08 |  |  | 0.013645 | 5.2559e-08 | 0.008 | 1.4185e-07 |  |  | 0.013641 | 1.3071e-07
0.01 | 7.2734e-08 |  |  | 0.014073 | 5.74e-08 | 0.009 | 2.0166e-07 |  |  | 0.01407 | 1.3624e-07
0.011 | 1.0497e-07 |  |  | 0.014486 | 6.2241e-08 | 0.01 | 2.5858e-07 |  |  | 0.014482 | 1.4523e-07
0.012 | 1.2994e-07 |  |  | 0.014915 | 6.5007e-08 | 0.011 | 3.3873e-07 |  |  | 0.014911 | 1.4799e-07
0.013 | 1.5056e-07 |  |  | 0.015344 | 6.8465e-08 | 0.012 | 3.9129e-07 |  |  | 0.01534 | 1.5629e-07
0.014 | 1.6972e-07 |  |  | 0.015757 | 6.7082e-08 | 0.013 | 4.5255e-07 |  |  | 0.01572 | 1.7358e-07
0.015 | 1.8018e-07 |  |  | 0.01617 | 6.5007e-08 | 0.014 | 5.1963e-07 |  |  | 0.016181 | 1.6805e-07
0.016 | 1.9353e-07 |  |  | 0.016599 | 6.9156e-08 | 0.015 | 5.6348e-07 |  |  | 0.016578 | 1.7151e-07
0.017 | 2.2722e-07 |  |  | 0.016996 | 7.1231e-08 | 0.016 | 6.0152e-07 |  |  | 0.016992 | 1.6736e-07
|  |  |  | 0.017441 | 7.3306e-08 | 0.017 | 6.5118e-07 |  |  | 0.01742 | 1.7704e-07
|  |  |  | 0.01787 | 7.3306e-08 |  |  |  |  | 0.017864 | 1.8741e-07
|  |  |  | 0.018251 | 7.3997e-08 |  |  |  |  | 0.018277 | 1.971e-07
|  |  |  | 0.018696 | 7.4689e-08 |  |  |  |  | 0.01869 | 1.9156e-07

## Number density
C/O = 0.78
De Iuliis et al. 2011
h [m] | N [1/cm3]
0.007 | 461246119890.9
0.008 | 5810343810120
0.009 | 1346229655246
0.01 | 298960189786
0.011 | 119584075914.4
0.012 | 49535567174.57
0.013 | 27323049323.12
0.014 | 18766154826.68

## Diameter
C/O = 0.7 |  |  |  | C/O = 0.767 |  |  | C/O = 0.78
Bladh et al. 2011 |  | Axelsson et al. 2000 |  | Axelsson et al. 2000 |  |  | De Iuliis et al. 2012
h [m] | Dtem [nm] | h [m] | D63 [nm] | h [m] | D63 [nm] | Dp [nm] | h [m] | D30 [nm] | dp [nm]
0.006 | 5.3191 | 0.008 | 2.8476 | 0.008 | 3.6432 | 2.7953 | 0.007 | 8.9918 | 4.0852
0.007 | 7.4017 | 0.009 | 4.3551 | 0.009 | 6.5327 | 6.5357 | 0.008 | 10.9319 | 2.4499
0.008 | 8.508 | 0.01 | 6.9095 | 0.01 | 9.2965 | 9.3737 | 0.009 | 16.0317 | 4.7252
0.009 | 10.28 | 0.011 | 8.5846 | 0.011 | 11.5578 | 11.7603 | 0.01 | 22.0609 | 8.6765
0.01 | 12.2739 | 0.012 | 10.6365 | 0.012 | 13.9028 | 13.8311 | 0.011 | 28.7408 | 12.8142
0.011 | 12.9363 | 0.013 | 12.8978 | 0.013 | 16.0804 | 14.9091 | 0.012 | 34.3053 | 17.8827
0.012 | 12.8001 | 0.014 | 14.531 | 0.014 | 17.7973 | 16.3482 | 0.013 | 40.3346 | 21.0892
0.013 | 12.7081 | 0.015 | 16.0804 | 0.015 | 19.3467 | 17.0652 | 0.014 | 45.8993 | 23.0386
0.014 | 12.3943 | 0.016 | 17.6717 | 0.016 | 20.8124 | 17.5565
0.015 | 12.7462 | 0.017 | 19.1374 | 0.017 | 22.0687 | 17.371
0.016 | 13.5862
0.017 | 14.7369
D30 = volume mean diameter
dp = primary particle diameter
Dtem = diameter obtained from TEM pictures
D63 = diameter obtained from scattering-extinction
Dp = time-resolved LII <dp>

## Gyration radius
C/O = 0.78
De Iuliis et al. 2012
h [m] | Rgm [nm]
0.007 | 5.7249
0.008 | 12.4257
0.009 | 14.7677
0.01 | 16.0688
0.011 | 18.7361
0.012 | 19.7119
0.013 | 23.1599
0.014 | 27.2584