## Mean T
Mean Temperature (K)
Radial Position (mm)
z (mm) | -50 | -45 | -40 | -35 | -30 | -25 | -20 | -15 | -10 | -5 | 0 | 5 | 10 | 15 | 20 | 25 | 30 | 35 | 40 | 45 | 50
752 |  | 1392.9757 | 1414.4947 | 1417.0251 | 1440.2197 | 1483.0872 | 1451.6936 | 1488.6296 | 1471.1301 | 1490.2712 | 1486.2414 | 1489.3608 | 1496.3401 | 1488.6183 | 1486.8168 | 1485.4988 | 1487.13 | 1474.9783 | 1459.874 | 1461.697
704 |  | 1417.517 | 1492.8356 | 1480.3202 | 1485.0357 | 1468.2864 | 1495.606 | 1507.5479 | 1508.6422 | 1511.0806 | 1511.4426 | 1512.7893 | 1512.7007 | 1513.2013 | 1512.1234 | 1509.7135 | 1508.5385 | 1504.3614 | 1491.8565 | 1491.3818
656 | 1471.9994 | 1479.9256 | 1481.7748 | 1516.9619 | 1519.2379 | 1521.8698 | 1521.9354 | 1518.6458 | 1520.3936 | 1524.9323 | 1525.3591 | 1525.9581 | 1526.9822 | 1527.7621 | 1527.0352 | 1527.9583 | 1520.8114 | 1520.8881 | 1517.7024 | 1507.033
608 | 1472.8666 | 1530.5507 | 1533.026 | 1537.8974 | 1540.5748 | 1541.447 | 1539.1589 | 1539.239 | 1538.7866 | 1537.5667 | 1537.9298 | 1538.1695 | 1536.9723 | 1538.0174 | 1538.7048 | 1538.6433 | 1539.8897 | 1543.3777 | 1532.9079 | 1534.3078 | 1517.7423
560 |  | 1556.4414 | 1554.9127 | 1559.3626 | 1561.151 | 1557.1551 | 1557.8128 | 1553.2675 | 1549.5432 | 1545.2962 | 1543.9904 | 1543.89 | 1545.7667 | 1549.2326 | 1551.9669 | 1555.3447 | 1557.916 | 1560.5121 | 1557.0258 | 1560.4157
512 |  | 1579.0169 | 1580.296 | 1584.1354 | 1581.5785 | 1580.7637 | 1573.4627 | 1567.3968 | 1559.3768 | 1553.462 | 1593.3507 | 1546.8118 | 1549.0148 | 1552.8526 | 1558.2175 | 1566.3442 | 1572.0064 | 1577.9026 | 1578.717 | 1581.9646
464 | 1587.7884 | 1596.9064 | 1600.9066 | 1602.1657 | 1607.7986 | 1600.7671 | 1632.9764 | 1580.8675 | 1566.6636 | 1555.2632 | 1546.0873 | 1541.2145 | 1544.5485 | 1561.8198 | 1572.0997 | 1584.4426 | 1619.6327 | 1598.5059 | 1600.9945 | 1597.4274 | 1591.1519
432 | 1601.8333 | 1604.7849 | 1610.9216 | 1624.0999 | 1623.032 | 1615.823 | 1603.7133 | 1589.1423 | 1572.0511 | 1552.7562 | 1540.7628 | 1535.8114 | 1539.813 | 1552.5213 | 1575.3286 | 1588.1477 | 1601.2414 | 1612.551 | 1607.9108 | 1616.3597 | 1607.7297
416 | 1606.1289 | 1615.703 | 1627.3925 | 1633.63 | 1629.6676 | 1625.0803 | 1611.3433 | 1594.5773 | 1572.5315 | 1550.4868 | 1534.6347 | 1532.2287 | 1531.9284 | 1547.8061 | 1570.0214 | 1591.5125 | 1606.2131 | 1616.5428 | 1623.1852 | 1619.067 | 1615.1878
400 | 1609.3649 | 1616.4382 | 1630.4121 | 1634.5476 | 1631.8919 | 1625.8211 | 1612.153 | 1592.8578 | 1570.5511 | 1541.2413 | 1531.2749 |  | 1531.8998 | 1543.9374 | 1565.7453 | 1586.8527 | 1610.2348 | 1622.4274 | 1631.2657 | 1627.3812 | 1629.2415
368 |  | 1651.4088 | 1665.2634 | 1664.4613 | 1660.3386 | 1646.0306 | 1625.3661 | 1599.8576 | 1567.135 |  |  |  |  | 1550.1485 | 1561.9057 | 1598.3917 | 1611.3279 | 1627.8201 | 1633.5646 | 1645.3469
320 |  | 1643.2993 | 1655.3701 | 1675.8401 | 1685.8942 | 1678.7117 | 1657.3077 | 1628.5947 | 1564.9731 | [5 empty] | 1599.98 | 1633.866 | 1647.6775 | 1656.6223 | 1661.3876 | 1649.1322
272 |  | 1511.6554 | 1656.5938 | 1680.7321 | 1705.2769 | 1710.0916 | 1684.823 | 1680.1129 | [7 empty] | 1679.7484 | 1672.316 | 1689.5032 | 1674.9222 | 1657.351
224 |  |  | 1483.339 | 1650.7865 | 1713.9957 | 1729.3583 | 1724.3054 | 1672.3878 |  |  | 1588.483 | 1493.9082 |  |  |  | 1702.443 | 1630.9844 | 1690.8401 | 1643.4208
176 |  |  | 932.6831 | 1643.2143 | 1652.7297 | 1745.7855 | 1767.2311 | 1745.4223 |  | 1679.8105 | 1581.9758 | 1599.4694 |  | 1774.6874 |  | 1749.6601 | 1718.2627 | 1608.1183 | 705.6898

## std T
Standard Deviation Temperature (K)
Radial Position (mm)
z (mm) | -50 | -45 | -40 | -35 | -30 | -25 | -20 | -15 | -10 | -5 | 0 | 5 | 10 | 15 | 20 | 25 | 30 | 35 | 40 | 45 | 50
752 |  | 144.9132 | 144.1754 | 147.2204 | 138.3807 | 92.8212 | 133.2616 | 89.6447 | 126.0973 | 95.3944 | 106.6356 | 97.0316 | 87.4148 | 105.5212 | 112.4723 | 107.7137 | 96.9647 | 120.5035 | 140.361 | 140.1889
704 |  | 128.5178 | 89.3236 | 104.2892 | 100.8611 | 123.5147 | 103.0881 | 90.9222 | 87.8944 | 91.1893 | 90.7034 | 88.4083 | 89.8479 | 88.3436 | 90.5193 | 90.4584 | 86.1734 | 91.4134 | 109.7648 | 103.5599
656 | 103.6282 | 104.0199 | 107.5349 | 88.9304 | 88.9179 | 89.9691 | 88.6324 | 97.776 | 98.3343 | 90.332 | 90.2986 | 90.4796 | 91.1577 | 87.4623 | 89.5746 | 86.6495 | 93.3858 | 89.6631 | 91.5021 | 105.1809
608 | 123.2683 | 87.7563 | 89.6606 | 90.2212 | 89.7438 | 85.2711 | 91.7402 | 90.5679 | 90.2318 | 91.2382 | 91.7891 | 85.8966 | 88.4929 | 91.7623 | 91.8996 | 91.9578 | 85.4144 | 82.244 | 96.3346 | 92.6334 | 110.6588
560 |  | 87.2801 | 86.6458 | 90.5037 | 83.9968 | 90.6769 | 84.028 | 86.4187 | 86.4702 | 86.483 | 88.5464 | 89.4598 | 89.169 | 87.3305 | 84.0627 | 85.6127 | 84.4958 | 78.497 | 91.9567 | 84.4186
512 |  | 89.8997 | 91.8271 | 81.9525 | 92.5659 | 86.6693 | 85.1306 | 86.9469 | 87.1162 | 87.5589 | 50.0748 | 87.2385 | 88.1713 | 84.8749 | 83.9132 | 81.7141 | 86.7608 | 83.7773 | 82.1823 | 80.755
464 | 105.6234 | 94.7807 | 97.3555 | 97.0755 | 87.4309 | 82.3848 | 43.6203 | 87.2433 | 84.3691 | 83.78 | 87.1877 | 83.7885 | 86.7693 | 83.8174 | 85.2516 | 85.5024 | 47.2963 | 82.905 | 81.879 | 92.2743 | 99.3662
432 | 98.0541 | 97.4189 | 102.8597 | 83.9715 | 88.3055 | 83.3769 | 82.0211 | 85.0398 | 85.1938 | 84.3334 | 83.1088 | 82.2436 | 84.7226 | 84.8176 | 83.7006 | 84.2089 | 82.8835 | 79.5399 | 96.7538 | 91.5376 | 96.0714
416 | 96.7019 | 98.4775 | 88.8951 | 85.1061 | 88.8234 | 81.9098 | 86.1611 | 84.5326 | 86.1758 | 85.3394 | 85.6985 | 83.9072 | 86.1465 | 86.7421 | 84.5701 | 82.4314 | 82.9999 | 82.3811 | 83.3591 | 93.0738 | 101.4815
400 | 99.7105 | 96.391 | 90.6216 | 82.9941 | 88.0079 | 80.2709 | 81.2999 | 87.4 | 85.1272 | 87.3257 | 86.8657 |  | 85.6369 | 87.4896 | 84.9214 | 93.3072 | 80.5385 | 78.0953 | 76.0727 | 93.3265 | 84.2266
368 |  | 96.0316 | 83.5017 | 82.8605 | 79.4207 | 84.8915 | 83.8505 | 85.0249 | 91.0616 |  |  |  |  | 83.1835 | 91.8854 | 87.1518 | 84.2664 | 85.4495 | 89.7525 | 73.4397
320 |  | 101.9278 | 97.665 | 89.893 | 78.2004 | 78.9065 | 87.2136 | 91.7806 | 104.3833 | [5 empty] | 93.5902 | 86.1957 | 84.115 | 80.9952 | 85.0288 | 98.5597
272 |  | 215.2012 | 92.7161 | 91.4134 | 84.0746 | 80.7609 | 91.5338 | 90.0901 | [7 empty] | 84.4801 | 87.918 | 75.5222 | 91.5635 | 94.4174
224 |  |  | 255.7043 | 136.1993 | 81.4803 | 81.9119 | 84.7786 | 101.5764 |  |  | 104.0477 | 115.9688 |  |  |  | 88.5394 | 164.9654 | 87.919 | 136.9584
176 |  |  | 82.46 | 137.0611 | 175.8712 | 94.1758 | 86.4458 | 98.5368 |  | 98.8179 | 127.8768 | 137.4166 |  | 92.0701 |  | 97.3465 | 105.0736 | 218.2921 | 96.1845

## Mean fv
Mean Soot Volume Fraction
Radial Position (mm)
z (mm) | -50 | -45 | -40 | -35 | -30 | -25 | -20 | -15 | -10 | -5 | 0 | 5 | 10 | 15 | 20 | 25 | 30 | 35 | 40 | 45 | 50
752 |  | 0.058887 | 0.071935 | 0.090093 | 0.072853 | 0.083816 | 0.12248 | 0.12769 | 0.11749 | 0.11285 | 0.10832 | 0.12248 | 0.11052 | 0.13069 | 0.13986 | 0.11575 | 0.09062 | 0.10232 | 0.10379 | 0.10337
704 |  | 0.067749 | 0.081857 | 0.10281 | 0.13128 | 0.14462 | 0.17092 | 0.1883 | 0.21336 | 0.22161 | 0.21011 | 0.21091 | 0.20571 | 0.1952 | 0.19059 | 0.15271 | 0.13075 | 0.11478 | 0.096428 | 0.10435
656 | 0.087339 | 0.08664 | 0.12878 | 0.12217 | 0.14662 | 0.15762 | 0.2196 | 0.25448 | 0.27927 | 0.2954 | 0.30094 | 0.30942 | 0.30183 | 0.27552 | 0.24165 | 0.21173 | 0.19766 | 0.171 | 0.12974 | 0.093837
608 | 0.086678 | 0.12082 | 0.1413 | 0.16688 | 0.18824 | 0.21761 | 0.25851 | 0.29211 | 0.32383 | 0.35007 | 0.35834 | 0.35638 | 0.3568 | 0.32794 | 0.28307 | 0.25698 | 0.21822 | 0.18438 | 0.15425 | 0.1177 | 0.096026
560 |  | 0.11029 | 0.13871 | 0.16924 | 0.24841 | 0.30216 | 0.32706 | 0.38171 | 0.42364 | 0.46619 | 0.48032 | 0.48743 | 0.47479 | 0.43878 | 0.3926 | 0.33718 | 0.28579 | 0.24054 | 0.20578 | 0.15257
512 |  | 0.12192 | 0.15924 | 0.20435 | 0.25612 | 0.32455 | 0.40163 | 0.45402 | 0.51314 | 0.55285 | 0.58179 | 0.58963 | 0.5757 | 0.5447 | 0.50236 | 0.44028 | 0.38163 | 0.3042 | 0.24788 | 0.18452
464 | 0.099296 | 0.11628 | 0.15817 | 0.20532 | 0.26158 | 0.34687 | 0.41252 | 0.49042 | 0.56282 | 0.59795 | 0.62663 | 0.59846 | 0.58884 | 0.56091 | 0.51844 | 0.46055 | 0.37821 | 0.311 | 0.24929 | 0.19192 | 0.1313
432 | 0.099127 | 0.11705 | 0.14479 | 0.22613 | 0.28905 | 0.3634 | 0.43233 | 0.49331 | 0.54582 | 0.58544 | 0.61659 | 0.59436 | 0.56911 | 0.54825 | 0.51311 | 0.44955 | 0.37623 | 0.30975 | 0.23443 | 0.18064 | 0.14529
416 | 0.084681 | 0.11468 | 0.15261 | 0.20765 | 0.27484 | 0.35048 | 0.41446 | 0.47673 | 0.53442 | 0.5663 | 0.59729 | 0.56044 | 0.54443 | 0.52043 | 0.48598 | 0.44194 | 0.3657 | 0.30211 | 0.23394 | 0.17442 | 0.12822
400 | 0.10348 | 0.12508 | 0.15991 | 0.19667 | 0.25335 | 0.3283 | 0.40552 | 0.4679 | 0.50971 | 0.54294 | 0.54847 |  | 0.53406 | 0.51374 | 0.45865 | 0.41182 | 0.35944 | 0.30843 | 0.22301 | 0.16805 | 0.12466
368 |  | 0.091917 | 0.11611 | 0.16874 | 0.22459 | 0.3044 | 0.37997 | 0.4298 | 0.47927 |  |  |  |  | 0.4408 | 0.41611 | 0.38646 | 0.33029 | 0.27532 | 0.20699 | 0.16082
320 |  | 0.078738 | 0.094934 | 0.13209 | 0.18296 | 0.23453 | 0.28295 | 0.31996 | 0.28968 | [5 empty] | 0.30933 | 0.29474 | 0.25991 | 0.21574 | 0.15671 | 0.11916
272 |  | 0.077655 | 0.085351 | 0.10665 | 0.14481 | 0.19338 | 0.23772 | 0.24493 | [7 empty] | 0.21127 | 0.18187 | 0.14299 | 0.099731 | 0.065899
224 |  |  | 0.057481 | 0.085403 | 0.078334 | 0.10519 | 0.13024 | 0.1449 |  |  | 0.081725 | 0.084729 |  |  |  | 0.15201 | 0.1145 | 0.098514 | 0.10644
176 |  |  | 0.091531 | 0.070532 | 0.086204 | 0.096414 | 0.10338 | 0.08742 |  | 0.066607 | 0.086341 | 0.11199 |  | 0.12664 |  | 0.083133 | 0.066154 | 0.051968 | 0.081576

## std fv
Standard Deviation Soot Volume Fraction
Radial Position (mm)
z (mm) | -50 | -45 | -40 | -35 | -30 | -25 | -20 | -15 | -10 | -5 | 0 | 5 | 10 | 15 | 20 | 25 | 30 | 35 | 40 | 45 | 50
752 |  | 0.062076 | 0.066721 | 0.0676 | 0.086126 | 0.11514 | 0.10909 | 0.11537 | 0.12678 | 0.1355 | 0.14122 | 0.16174 | 0.14789 | 0.13446 | 0.11643 | 0.10909 | 0.10432 | 0.080079 | 0.067446 | 0.057911
704 |  | 0.086269 | 0.12194 | 0.16384 | 0.20076 | 0.21562 | 0.24169 | 0.24919 | 0.27589 | 0.27552 | 0.27131 | 0.27372 | 0.26453 | 0.25812 | 0.25961 | 0.22131 | 0.1959 | 0.17187 | 0.14898 | 0.10157
656 | 0.06828 | 0.085142 | 0.11474 | 0.15939 | 0.17699 | 0.22414 | 0.27645 | 0.30047 | 0.31697 | 0.3252 | 0.32882 | 0.33158 | 0.32793 | 0.31404 | 0.29374 | 0.26502 | 0.25868 | 0.2396 | 0.19488 | 0.12954
608 | 0.094736 | 0.11806 | 0.1375 | 0.18068 | 0.21939 | 0.25523 | 0.28736 | 0.31597 | 0.33593 | 0.35098 | 0.35628 | 0.35867 | 0.35955 | 0.34393 | 0.31746 | 0.29893 | 0.25859 | 0.2187 | 0.18023 | 0.14307 | 0.12563
560 |  | 0.13629 | 0.18739 | 0.23569 | 0.29721 | 0.33037 | 0.34149 | 0.36626 | 0.37894 | 0.38976 | 0.39301 | 0.39098 | 0.38665 | 0.37651 | 0.3632 | 0.34276 | 0.30953 | 0.29014 | 0.26162 | 0.20498
512 |  | 0.1606 | 0.19997 | 0.24879 | 0.29588 | 0.33209 | 0.36562 | 0.37847 | 0.38709 | 0.39107 | 0.39081 | 0.39336 | 0.39044 | 0.38447 | 0.38203 | 0.36578 | 0.35065 | 0.31358 | 0.28424 | 0.23305
464 | 0.10986 | 0.14152 | 0.17475 | 0.23467 | 0.27728 | 0.331 | 0.34958 | 0.35967 | 0.36215 | 0.35385 | 0.34312 | 0.3232 | 0.32483 | 0.3471 | 0.35131 | 0.34874 | 0.33328 | 0.30667 | 0.261 | 0.23992 | 0.17219
432 | 0.081293 | 0.12477 | 0.19237 | 0.2568 | 0.29003 | 0.31765 | 0.33029 | 0.32753 | 0.32315 | 0.30783 | 0.29847 | 0.28399 | 0.28049 | 0.29641 | 0.31613 | 0.31468 | 0.30796 | 0.29079 | 0.25513 | 0.20192 | 0.1484
416 | 0.11522 | 0.13328 | 0.19918 | 0.2411 | 0.27593 | 0.30444 | 0.31747 | 0.31593 | 0.30491 | 0.28464 | 0.27951 | 0.26383 | 0.25818 | 0.26854 | 0.2846 | 0.29861 | 0.29006 | 0.27994 | 0.24736 | 0.20069 | 0.14201
400 | 0.071885 | 0.10555 | 0.15607 | 0.22495 | 0.25428 | 0.28761 | 0.29954 | 0.29642 | 0.28276 | 0.26068 | 0.24475 |  | 0.24137 | 0.25717 | 0.26244 | 0.27974 | 0.27702 | 0.26284 | 0.23009 | 0.18259 | 0.15607
368 |  | 0.12118 | 0.14292 | 0.17959 | 0.21771 | 0.25407 | 0.26896 | 0.26325 | 0.25199 |  |  |  |  | 0.20834 | 0.22281 | 0.24427 | 0.25129 | 0.23376 | 0.20027 | 0.15462
320 |  | 0.05851 | 0.098503 | 0.14081 | 0.17549 | 0.19909 | 0.20655 | 0.19905 | 0.1745 | [5 empty] | 0.17141 | 0.18793 | 0.19526 | 0.18469 | 0.15485 | 0.13332
272 |  | 0.032042 | 0.048693 | 0.077004 | 0.11187 | 0.14099 | 0.15833 | 0.15079 | [7 empty] | 0.14434 | 0.14337 | 0.12823 | 0.10046 | 0.060028
224 |  |  | 0.022041 | 0.034798 | 0.058517 | 0.085043 | 0.095288 | 0.09539 |  |  | 0.050737 | 0.053872 |  |  |  | 0.10051 | 0.086004 | 0.05853 | 0.043285
176 |  |  | 0.039218 | 0.032543 | 0.032638 | 0.050385 | 0.05588 | 0.054387 |  | 0.035052 | 0.039554 | 0.048091 |  | 0.067052 |  | 0.049108 | 0.038409 | 0.019131 | 0.035183
[10 empty] | 0 | 0 | 0
[5 empty] | 0 |  | 0 |  | 0 | 8 | 0.008 | 2.5
|  |  |  | 1 | 32 |  | 10 |  | 32 | 32 | 0.032 | 10
|  |  |  | 2 | 80 |  | 25 |  | 56 | 56 | 0.056 | 17.5
|  |  |  | 3 | 128 |  | 40 |  | 80 | 80 | 0.08 | 25
|  |  |  | 4 | 176 |  | 55 |  | 104 | 104 | 0.104 | 32.5
|  |  |  | 5 | 224 |  | 70 |  | 128 | 128 | 0.128 | 40
|  |  |  | 6 | 272 |  | 85 |  | 152 | 152 | 0.152 | 47.5
|  |  |  | 7 | 320 |  | 100 |  | 176 | 176 | 0.176 | 55
|  |  |  | 8 | 368 |  | 115 |  | 200 | 200 | 0.2 | 62.5
|  |  |  | 9 | 416 |  | 130 |  | 224 | 224 | 0.224 | 70
|  |  |  | 10 | 464 |  | 145 |  | 248 | 248 | 0.248 | 77.5
|  |  |  | 11 | 512 |  | 160 |  | 272 | 272 | 0.272 | 85
|  |  |  | 12 | 560 |  | 175 |  | 296 | 296 | 0.296 | 92.5
|  |  |  | 13 | 608 |  | 190 |  | 320 | 320 | 0.32 | 100
|  |  |  | 14 | 656 |  | 205 |  | 344 | 344 | 0.344 | 107.5
|  |  |  | 15 | 704 |  | 220 |  | 368 | 368 | 0.368 | 115
|  |  |  | 16 | 752 |  | 235 |  | 392 | 392 | 0.392 | 122.5
|  |  |  | 17 | 800 |  | 250 |  | 416 | 416 | 0.416 | 130
|  |  |  | 18 | 848 |  | 265 |  | 440 | 440 | 0.44 | 137.5
|  |  |  | 19 | 896 |  | 280 |  | 464 | 464 | 0.464 | 145
|  |  |  | 20 | 944 |  | 295 |  | 488 | 488 | 0.488 | 152.5
|  |  |  | 21 | 992 |  | 310 |  | 512 | 512 | 0.512 | 160
|  |  |  | 22 | 1040 |  | 325 |  | 536 | 536 | 0.536 | 167.5
|  |  |  | 23 | 1088 |  | 340 |  | 560 | 560 | 0.56 | 175
|  |  |  | 24 | 1136 |  | 355 |  | 584 | 584 | 0.584 | 182.5
|  |  |  | 25 | 1184 |  | 370 |  | 608 | 608 | 0.608 | 190
|  |  |  | 26 | 1232 |  | 385 |  | 632 | 632 | 0.632 | 197.5
|  |  |  | 27 | 1280 |  | 400 |  | 656 | 656 | 0.656 | 205
[9 empty] | 680 | 680 | 0.68 | 212.5
[9 empty] | 704 | 704 | 0.704 | 220
[9 empty] | 728 | 728 | 0.728 | 227.5
[9 empty] | 752 | 752 | 0.752 | 235
[9 empty] | 776 | 776 | 0.776 | 242.5
[9 empty] | 800 | 800 | 0.8 | 250
[9 empty] | 824 | 824 | 0.824 | 257.5
[9 empty] | 848 | 848 | 0.848 | 265
[9 empty] | 872 | 872 | 0.872 | 272.5
[9 empty] | 896 | 896 | 0.896 | 280
[9 empty] | 920 | 920 | 0.92 | 287.5
[9 empty] | 944 | 944 | 0.944 | 295
[9 empty] | 968 | 968 | 0.968 | 302.5
[9 empty] | 992 | 992 | 0.992 | 310
[9 empty] | 1016 | 1016 | 1.016 | 317.5
[9 empty] | 1040 | 1040 | 1.04 | 325
[9 empty] | 1064 | 1064 | 1.064 | 332.5
[9 empty] | 1088 | 1088 | 1.088 | 340
[9 empty] | 1112 | 1112 | 1.112 | 347.5
[9 empty] | 1136 | 1136 | 1.136 | 355
[9 empty] | 1160 | 1160 | 1.16 | 362.5
[9 empty] | 1184 | 1184 | 1.184 | 370
[9 empty] | 1208 | 1208 | 1.208 | 377.5
[9 empty] | 1232 | 1232 | 1.232 | 385
[9 empty] | 1256 | 1256 | 1.256 | 392.5
[9 empty] | 1280 | 1280 | 1.28 | 400